## Sheet1
Item | Designator | Value | Manufacturer | Manufacturer Part Number | Package/Footprint | Type |  | Note
1 | MCU | ESP32-PICO-D4 | Espressif | ESP32-PICO-D4 | QFN-48 | SMD
2 | U1 | RV-8803-C7 | Micro Crystal | RV-8803-C7-32.768kHz-3PPM-TA-QC | - | SMD
3 | U2 | BME680 | Bosch | BME680 | - | SMD
4 | U3 | BMX160 | Bosch | BMX160 | - | SMD
5 | U4 | MT29F2G01ABAGDWB-IT_G_TR | Micron | MT29F2G01ABAGDWB-IT:G TR | U-PDFN-8 | SMD
6 | U5 | SPV1050 | STM | DNC | DNC | DNC
7 | U6 | XC6220B331ER-G | Torex Semiconductor | XC6220B331ER-G | USP-6C | SMD
8 | U7 | ADP191 | Analog Devices | ADP191ACBZ-R7 | DSBGA-4 | SMD
9 | ANT | NN01-102 | Fractus Antennas | NN01-102 | - | SMD
10 | AXE16 | AXE616124 | Panasonic | AXE616124 | - | SMD
11 | AXE20 | AXE620124 | Panasonic | AXE620124 | - | SMD
12 | J1 | SM02B-SURS-TF(LF)(SN) | JST | SM02B-SURS-TF(LF)(SN) | - | SMD
13 | J2 | SM02B-SURS-TF(LF)(SN) | JST | DNC | DNC | DNC
14 | D1 | GREEN | Kingbright | APHHS1005CGCK | 0402 (1005 metric) | SMD
15 | D2 | RED | Kingbright | APHHS1005LSECK/J3-PF | 0402 (1005 metric) | SMD
16 | L_SOL | LPS4018-223MRB | Coilcraft | DNC | DNC | DNC
17 | C_RF1 | DNC | DNC | DNC | DNC | DNC
18 | C_RF2 | DNC | DNC | DNC | DNC | DNC
19 | C_SOL2 | 10nF (16V, X7R) | AVX | DNC | DNC | DNC
20 | C_BME1 | 0.1uF | Murata | GCM155R71C104KA55D | 0402 (1005 metric) | SMD
21 | C_BME2 | 0.1uF | Murata | GCM155R71C104KA55D | 0402 (1005 metric) | SMD
22 | C_BMX1 | 0.1uF | Murata | GCM155R71C104KA55D | 0402 (1005 metric) | SMD
23 | C_BMX2 | 0.1uF | Murata | GCM155R71C104KA55D | 0402 (1005 metric) | SMD
24 | C_MEAS | 0.1uF | Murata | GCM155R71C104KA55D | 0402 (1005 metric) | SMD
25 | C_RESET | 0.1uF | Murata | GCM155R71C104KA55D | 0402 (1005 metric) | SMD
26 | C_RTC | 0.1uF | Murata | GCM155R71C104KA55D | 0402 (1005 metric) | SMD
27 | C_MEM | 0.1uF | Murata | GCM155R71C104KA55D | 0402 (1005 metric) | SMD
28 | C_ESP_VDDA1 | 0.1uF (25V) | AVX | 04023C104JAT2A | 0402 (1005 metric) | SMD
29 | C_TPS | 1uF | Murata | DNC | DNC | DNC
30 | C_LDO2 | 4.7uF (10V) | TDK | C1005X5R1A475K050BC | 0402 (1005 metric) | SMD
31 | C_SOL1 | 4.7uF (16V) | AVX | DNC | DNC | DNC
32 | C_ESP_VDDA2 | 10uF (6.3V) | Murata | GRM155R60J106ME15J | 0402 (1005 metric) | SMD
33 | C_LDO1 | 10uF (10V) | Murata | ZRB15XR61A106ME01D | 0402 (1005 metric) | SMD
34 | C_SOL_BIG | 47uF C2012X5R1A476M125AC (10V, X5R) | TDK | DNC | DNC | DNC
35 | R_RF | 0R | - | Generic 0402 (1005 metric) Resistor (+/- 1%) | 0402 (1005 metric) | SMD
36 | R_LED_GREEN | 1k | - | Generic 0402 (1005 metric) Resistor (+/- 1%) | 0402 (1005 metric) | SMD
37 | R_LED_RED | 1k | - | Generic 0402 (1005 metric) Resistor (+/- 1%) | 0402 (1005 metric) | SMD
38 | R_SCL | 4.7k | - | Generic 0402 (1005 metric) Resistor (+/- 1%) | 0402 (1005 metric) | SMD
39 | R_SDA | 4.7k | - | Generic 0402 (1005 metric) Resistor (+/- 1%) | 0402 (1005 metric) | SMD
40 | R_RESET | 10k | - | Generic 0402 (1005 metric) Resistor (+/- 1%) | 0402 (1005 metric) | SMD
41 | R_PROT2 | 1M | - | DNC | DNC | DNC
42 | R_MPPT1 | 3M | - | DNC | DNC | DNC
43 | R_PROT3 | 3M | - | DNC | DNC | DNC
44 | R_MEAS1 | 4.7M | - | Generic 0402 (1005 metric) Resistor (+/- 1%) | 0402 (1005 metric) | SMD
45 | R_PROT1 | 6.2M | - | DNC | DNC | DNC
46 | R_MPPT2 | 9.1M | - | DNC | DNC | DNC
47 | R_MEAS2 | 10M | - | Generic 0402 (1005 metric) Resistor (+/- 1%) | 0402 (1005 metric) | SMD
[7 empty] | 0 | component price