## Sheet1
Item | Designator | Value | Manufacturer | Manufacturer Part Number | Package/Footprint | Type
1 | MCU | ESP32-PICO-D4 | Espressif | ESP32-PICO-D4 | QFN-48 | SMD
2 | U1 | RV-8803-C7 | Micro Crystal | RV-8803-C7-32.768kHz-3PPM-TA-QC | - | SMD
3 | U2 | BME680 | Bosch | BME680 | - | SMD
4 | U3 | BMX160 | Bosch | BMX160 | - | SMD
5 | U4 | MT29F2G01ABAGDWB-IT_G_TR | Micron | MT29F2G01ABAGDWB-IT:G TR | U-PDFN-8 | SMD
6 | U5 | APDS-9251-001 | Broadcom | APDS-9251-001 | ODFN-8 | SMD
7 | U6 | XC6220B331ER-G | Torex Semiconductor | XC6220B331ER-G | USP-6C | SMD
8 | U7 | ADP191 | Analog Devices | ADP191ACBZ-R7 | WLCSP | SMD
9 | U8 | ADP191 | Analog Devices | ADP191ACBZ-R7 | WLCSP | SMD
10 | U9 | ICS-43434 | TDK InvenSense | ICS-43434 | - | SMD
11 | ANT | NN01-102 | Fractus Antennas | NN01-102 | - | SMD
12 | AXE16 | AXE616124 | Panasonic | AXE616124 | - | SMD
13 | AXE20 | AXE620124 | Panasonic | AXE620124 | - | SMD
14 | J1 | SM02B-SURS-TF(LF)(SN) | JST | SM02B-SURS-TF(LF)(SN) | - | SMD
15 | D1 | GREEN | Kingbright | APHHS1005CGCK | 0402 (1005 metric) | SMD
16 | D2 | RED | Kingbright | APHHS1005LSECK/J3-PF | 0402 (1005 metric) | SMD
17 | C_RF1 | DNC | DNC | DNC | DNC | DNC
18 | C_RF2 | DNC | DNC | DNC | DNC | DNC
19 | C_BME1 | 0.1uF | Murata | GCM155R71C104KA55D | 0402 (1005 metric) | SMD
20 | C_BME2 | 0.1uF | Murata | GCM155R71C104KA55D | 0402 (1005 metric) | SMD
21 | C_BMX1 | 0.1uF | Murata | GCM155R71C104KA55D | 0402 (1005 metric) | SMD
22 | C_BMX2 | 0.1uF | Murata | GCM155R71C104KA55D | 0402 (1005 metric) | SMD
23 | C_MEAS | 0.1uF | Murata | GCM155R71C104KA55D | 0402 (1005 metric) | SMD
24 | C_MEM | 0.1uF | Murata | GCM155R71C104KA55D | 0402 (1005 metric) | SMD
25 | C_MIC | 0.1uF | Murata | GCM155R71C104KA55D | 0402 (1005 metric) | SMD
26 | C_RESET | 0.1uF | Murata | GCM155R71C104KA55D | 0402 (1005 metric) | SMD
27 | C_RTC | 0.1uF | Murata | GCM155R71C104KA55D | 0402 (1005 metric) | SMD
28 | C_ESP_VDDA1 | 0.1uF (25V) | AVX | 04023C104JAT2A | 0402 (1005 metric) | SMD
29 | C_COL | 1uF | Murata | GRM155R70J105KA12D | 0402 (1005 metric) | SMD
30 | C_LS1 | 1uF | Murata | GRM155R70J105KA12D | 0402 (1005 metric) | SMD
31 | C_LS2 | 1uF | Murata | GRM155R70J105KA12D | 0402 (1005 metric) | SMD
32 | C_LDO2 | 4.7uF (10V) | TDK | C1005X5R1A475K050BC | 0402 (1005 metric) | SMD
33 | C_ESP_VDDA2 | 10uF (6.3V) | Murata | GRM155R60J106ME15J | 0402 (1005 metric) | SMD
34 | C_LDO1 | 10uF (10V) | Murata | ZRB15XR61A106ME01D | 0402 (1005 metric) | SMD
35 | R_RF | 0R | - | Generic 0402 (1005 metric) Resistor (+/- 1%) | 0402 (1005 metric) | SMD
36 | R_LED_GREEN | 1k | - | Generic 0402 (1005 metric) Resistor (+/- 1%) | 0402 (1005 metric) | SMD
37 | R_LED_RED | 1k | - | Generic 0402 (1005 metric) Resistor (+/- 1%) | 0402 (1005 metric) | SMD
38 | R_SCL | 4.7k | - | Generic 0402 (1005 metric) Resistor (+/- 1%) | 0402 (1005 metric) | SMD
39 | R_SDA | 4.7k | - | Generic 0402 (1005 metric) Resistor (+/- 1%) | 0402 (1005 metric) | SMD
40 | R_COL | 10k | - | Generic 0402 (1005 metric) Resistor (+/- 1%) | 0402 (1005 metric) | SMD
41 | R_SD | 100k | - | Generic 0402 (1005 metric) Resistor (+/- 1%) | 0402 (1005 metric) | SMD
42 | R_RESET | 10k | - | Generic 0402 (1005 metric) Resistor (+/- 1%) | 0402 (1005 metric) | SMD
43 | R_MEAS1 | 4.7M | - | Generic 0402 (1005 metric) Resistor (+/- 1%) | 0402 (1005 metric) | SMD
44 | R_MEAS2 | 10M | - | Generic 0402 (1005 metric) Resistor (+/- 1%) | 0402 (1005 metric) | SMD